## sheet
Designator | Value | Footprint | Quantity | quantity
Q31,Q32 | FMG1AT148 | SOT-25_HandSoldering |  | 2
U3 | LFB2H2G45SG7C093 | LFSN25N |  | 1
D36 | 5V1 | R_0805_2012Metric_Pad1.20x1.40mm_HandSolder |  | 1
L50,L51 | 100u | L_0805_2012Metric_Pad1.05x1.20mm_HandSolder |  | 2
J31 | 7.5V | KF301-2P-NP |  | 1
J1 | Conn_Coaxial | SMA_side_PCB |  | 1
U34,U35 | BD50HC5MEFJ | HTSOP-8-1EP_3.9x4.9mm_P1.27mm_EP2.4x3.2mm |  | 2
J32 | PTT | KF301-2P-NP |  | 1
U6 | MGA-86576 | SOT-89-3 |  | 1
U32,U33 | MIC29302 | TO-263-5_TabPin6 |  | 2
U36 | TC5950 | SOT-23 |  | 1
D33 | 78-BZX584C18 | Zener |  | 1
U52 | ADM7151DZ-3V3 | SOIC-8-1EP_3.9x4.9mm_P1.27mm_EP2.29x3mm_ThermalVias |  | 1
RV1 | res | Potentiometer_Vishay_TS53YJ_Vertical |  | 1
R11,R13,R14,R16,R33,R48,R50,R7 | res | R_0805_2012Metric_Pad1.20x1.40mm_HandSolder |  | 8
U1,U5 | SBB3089Z | SOT-89-3 |  | 2
L1 | res | AirCoilSMD |  | 1
D2 | opt | SOT-23 |  | 1
J33 | Bias-T | KF301-2P-NP |  | 1
J52 | ICSP | IDC-Header_2x03_P2.54mm_SMD |  | 1
J51 | SMA10MHz | SMA_side_PCB |  | 1